## Albańska
ZAŁACZNIK 2C DO SIWZ PO ZMIANIE Z DNIA 13.06.2018 R. TABELA NR 3 CZĘŚĆ NR 3 PRZEDMIAR
Modernizacja dróg na terenie Łodzi
Ulica Albańska na odc. od ul. Farnej do ul. Poziomej - długość ok. 125 mb
Lp. | Nr.specyfikacji technicznej | Zakres rzeczowy | J.m. | Ilość | Cena jednostkowa brutto [zł] | Wartość robót BRUTTO [zł]
1 | 2 | 3 | 4 | 5 | 6 | 7
ROBOTY PRZYGOTOWAWCZE
1 |  | Wykonanie pomiarów geodezyjnych - wyznaczenie geometrii jezdni, zdjęcie stanu zerowego jezdni, wytyczenie wysokościowe profilu podłużnego w dostosowaniu do zagospodarowania przyległego terenu (zjazdy bramowe) oraz infrastruktury podziemnej | km | 0.125
ROBOTY ROZBIÓRKOWE
2 | D - 01.02.04-02 | Mechaniczne rozebranie nawierzchni asfaltowej wraz z cięciem i kuciem - gr 5-12 cm z wywiezieniem na odl do 20 km i utylizacją materiałów z rozbióki | m2 | 20
3 | D - 01.02.04-02 | Rozbiórka wraz z przełożeniem istniejacej nawierzchni (kostka betonowa, granitowa, płyty drogowe) zjazdy bramowe | m2 | 50
ODWODNIENIE ULICY
4 |  | Montaż wpustu betonowego Dn500 z zasyfonowanym wylotem i osadnikiem z rusztem żeliwnym ulicznym klasy D400 oraz z przykanalikiem z żeliwa sferoidalnego dn200 - 4 kpl | kpl. | 4
NAWIERZCHNIE
5 | D 04.01.01. | Wykonanie koryta wraz z profilowaniem i zagęszczeniem podłoża pod warstwy konstrukcyjne nawierzchni gr. ok. 35 cm (0bmiar geodezyjny) wraz z wywiezieniem materiału z korytowania na odl. 20 km - jezdnia | m3 | 253.75
6 | D - 04.04.02. | Wykonanie podbudowy z kruszywa łamanego 0/31,5 stabilizowanego mechanicznie o grubości 20 cm po zagęszczeniu - jezdnia szerokość 5,5 m | m2 | 687.5
7 | D 08.01.01.00 | Ustawienie krawężników betonowych najazdowych o wym. 15 x 22 x 100 cm wraz z wykonaniem ławy betonowej z oporem z betonu C12/15, spoiny wypełnione zaprawą - zjazdy bramowe | mb | 32
8 | D 08.01.01.00 | Ustawienie krawężników betonowych o wym. 15 x 30 x 100 cm wraz z wykonaniem ławy betonowej z oporem z betonu C12/15, spoiny wypełnione zaprawą - ulica | mb | 220
9 | D.04.03.01 | Skropienie istn. podbudowy emulsją asfaltową | m2 | 687.5
10 | D 05.03.05.11.04 | Wykonanie warstwy wiążącej z betonu asfaltowego - grubość 5 cm,dla ruchu KR 1-2 (mieszanka AC16W) - jezdnia szerokość 5,5 mb | m2 | 687.5
11 | D.04.03.01 | Skropienie warstwy wiążącej kationową emulsją asfaltową | m2 | 687.5
12 | D 05.03.05.21.05 | Wykonanie warstwy ścieralnej nawierzchni bitumicznej gr 4 cm, dla ruchu KR 1-2 (mieszanka AC11S) - jezdnia szerokość 5,5 mb | m2 | 687.5
OZNAKOWANIE
13 |  | Projekt docelowej organizacji ruchu - wraz z montażem w terenie | kpl. | 1
REGULACJE I ZABEZPIECZENIE UZBROJENIA TERENU
14 | D 10.09.01 | Regulacja wysokościowa armatury - zawory (woda, gaz) | szt. | 2
15 | D 10.09.01 | Regulacja wysokościowa armatury wod - kan - wpusty, studnie | szt. | 6
TERENY ZIELONE
16A | D- 09.01.01 | Założenie zieleńca - zdjęcie nadmiaru ziemi grubości ok 15-25 cm (obmiar geodezyjny) oraz nasypanie dowiezionego humusu gr. 15 cm z obsianiem trawą (nowy humus) - tereny zielone | m2 | 250
16 |  | Wartość robót brutto | zł | x | x
Uwagi:
1. W cenie robót należy uwzględnić wszelkie prace dodatkowe i pomocnicze niezbędne do prawidłowego wykonania modernizacji/przebudowy w tym projekt tymczasowej organizacji ruchu oraz docelowej zaopiniowany przez ZDiT, BIM, Policję, wraz z jej wdrożeniem na budowie.
2. Materiały z rozbiórki nadające się do ponownego wbudowania określone przez inspektora ZIM, ZDiT ( w tym destrukt bitumiczny, kruszywo ) należy składować w miejscu wskazanym przez inspektora, w odległości do 15 km na koszt Wykonawcy.